## 对上工程量清单（不含材料，控制价） (3)
工程量清单报价表
序号 | 工程或清单名称 | 单位 | 数量 | 单价（元） | 合价（元） | 备注
一 | 2024年南惠支线草埔园互通主线2号桥（下行）维修处治工程
1 | 临时工程专项费用
1.1 | 高速临时布控费 | 台班 | 4
1.2 | 桥检车施工平台 | 台班 | 4
2 | 桥梁维护加固工程
2.1 | 裂缝处治
（1） | 表面封闭 | m | 95.8
（2） | 压力注浆 | m | 7.9
2.2 | 梁体混凝土修补
（1） | 局部修复（聚合物砂浆） | m2 | 10.23
2.3 | 墩台混凝土修补
（1） | 垃圾清理 | 处 | 1
2.4 | 支座维修
（1） | 垫石开裂、破损（聚合物混凝土） | m3 | 0.03
二 | 2024年泉南高速泉州段黄沙I号大桥维修处治工程
1 | 临时工程专项费用
1.1 | 高速临时布控费 | 台班 | 15
1.2 | 桥检车施工平台 | 台班 | 15
2 | 桥梁维护加固工程
2.1 | 裂缝处治
（1） | 表面封闭 | m | 796
（2） | 压力注浆 | m | 126.3
2.2 | 梁体混凝土修补
（1） | 局部修复（聚合物砂浆） | m2 | 25.76
（2） | 除锈阻锈后聚合物砂浆修补 | m2 | 2.245
2.3 | 墩台混凝土修补
（1） | 局部修复（聚合物砂浆） | m2 | 27.02
（2） | 除锈阻锈后聚合物砂浆修补 | m2 | 0.325
2.4 | 支座维修
（1） | 砼包裹 | 个 | 1
（2） | 支座脱空加垫不锈钢板 | 个 | 1
（3） | 栏杆、护栏 | m2 | 0.04
三 | 2024年泉州高速公路隧道维修加固工程
1 | 2024年甬莞高速公路金安段石鼓山隧道维修处治工程
1.1 | 临时工程专项费用
（1） | 保通临时安全设施 | 台班 | 12
（2） | 高空作业平台专项费 | 项 | 1
1.2 | 隧道维修加固-裂缝
（1） | 裂缝（大于0.2mm） | m | 2478
（2） | 裂缝（宽度大于等于0.5mm）（开槽埋管注浆法） | m | 478.8
（3） | 裂缝修补后开裂（大于0.2mm） | m | 208.9
（4） | 裂缝修补后开裂（宽度大于等于0.5mm）（开槽埋管注浆法） | m | 12.7
1.3 | 衬砌剥落、网状裂缝
（1） | 衬砌剥落、网状裂缝(2cm厚)环氧砂浆 | m2 | 225.358
（2） | 衬砌剥落、网状裂缝(3.5cm厚)环氧砂浆 | m2 | 48.291
（3） | 衬砌剥落、网状裂缝(5cm厚)环氧砂浆 | m2 | 48.291
1.4 | 钢筋外露处治 | m2 | 40.21
1.5 | 隧道渗漏水处治
（1） | 导水法 | m | 546.9
（2） | 堵水法处治 | m | 1
（3） | 拱脚泄水 | 处 | 1
（4） | 止水法 | m2 | 1
1.6 | 欠厚处治 | m2 | 182.4
1.7 | 空洞处治 | m3 | 21.85
2 | 2024年甬莞高速公路仙游至金淘段隧道维修处治工程
2.1 | 临时工程专项费用
（1） | 保通临时安全设施 | 台班 | 30
（2） | 高空作业平台专项费 | 项 | 1
2.2 | 隧道维修加固-裂缝
（1） | 裂缝（大于0.2mm） | m | 608.9
（2） | 裂缝（宽度大于等于0.5mm）（开槽埋管注浆法） | m | 419.2
（3） | 裂缝修补后开裂（大于0.2mm） | m | 202.7
2.3 | 衬砌剥落、网状裂缝
（1） | 衬砌剥落、网状裂缝(2cm厚)环氧砂浆 | m2 | 54.411
（2） | 衬砌剥落、网状裂缝(3.5cm厚)环氧砂浆 | m2 | 11.6595
（3） | 衬砌剥落、网状裂缝(5cm厚)环氧砂浆 | m2 | 11.6595
2.4 | 钢筋外露处治 | m2 | 156.3
2.5 | 隧道渗漏水处治
（1） | 导水法 | m | 1118.4
（2） | 堵水法处治 | m | 1
（3） | 拱脚泄水 | 处 | 1
（4） | 止水法 | m2 | 1
3 | 2024年泉南高速公路保福岭上行隧道专项处治工程
3.1 | 临时工程专项费用
（1） | 保通临时安全设施 | 台班 | 16
（2） | 高空作业平台专项费 | 项 | 1
3.2 | 隧道渗漏水处治
（1） | 导水法（凿槽埋管） | m | 5.2
（2） | 导水法（接水盒） | m | 24.4
（3） | 欠厚处治 | m2 | 240
（4） | 铝塑板 | m2 | 46.08
四 | 政永高速泉州段长大桥墩顶检修平台修复完善工程
4.1 | 临时工程专项费用
（1） | 保通临时安全设施 | 台班 | 56
（2） | 桥墩顶检修平台专项费 | 项 | 1
4.2 | 桥梁维护加固工程
（1） | 桥梁墩顶检修平台修复 | 处 | 8
（2） | 拆除钢构件 | 处 | 8
五 | 配电房洞室修缮工程
5.1 | 暂列金 | 元 |  |  | 400000 | 不可竞争费用，无需报价
六 | 安全生产费
6.1 | 安全生产费 | 元 |  |  | 199654.1484 | 不可竞争费用，无需报价
合计